## A
TRANSPREAD rate calculator USA |  |  |  |  | Double Reduction |  | 8
500 Feed Standard Box Ali. gb003 |  |  |  | 607091 | Ratios | 8-1 Red | 10-1 Red
Enter Rate LB | Enter Width |  | Enter Density
100 | 60 |  | 48
Gear | Low | Medium | High | Jockey | 8.45 | Gear | Low | Medium | High | Jockey | 67.6 | H
Door Opening by Gauge Number | 96.3458 | 51.3833 | 14.3914 | Standard | 30.17 | Door | 770.7663 | 411.0663 | 115.1312 | Standard | 241.36 | M
| 72.2593 | 38.5375 | 10.7936 | Small | 56.57 |  | 578.0747 | 308.2997 | 86.3484 | Small | 452.56 | L
| 144.5187 | 77.0749 | 21.5871 | Large |  |  | 1156.1494 | 616.5994 | 172.6969 | Large
Check manual for minimum door opening
Door Opening in Inches |  |  |  | USA
Gear | Low | Medium | High | Jockey | 8.45 | Gear | Low | Medium | High | Jockey | 67.6 | H
Door Opening in Inches | 3.7931 | 2.023 | 0.56659 | Standard | 30.17 | Door | 30.3451 | 16.1837 | 4.5327 | Standard | 241.36 | M
| 2.8449 | 1.5172 | 0.42494 | Small | 56.57 |  | 22.7588 | 12.1378 | 3.3995 | Small | 452.56 | L
| 5.6897 | 3.0344 | 0.84989 | Large |  |  | 45.5177 | 24.2756 | 6.7991 | Large
Check manual for minimum door opening
www.transpread.com transpread@transpread.com