## A
TRANSPREAD rate calculator USA |  |  |  |  | Double Reduction |  | 8
500 Feed Standard Box Ali. gb004 |  |  |  | 607091 | Ratios | 8-1 Red | 10-1 Red
Enter Rate LB | Enter Width |  | Enter Density
30 | 80 |  | 49
Gear | Low | Medium | High | Jockey | 5.76 | Gear | Low | Medium | High | Jockey | 46.08 | H
Door Opening by Gauge Number | 25.7396 | 13.7273 | 3.8439 | Standard | 20.5714 | Door | 205.9166 | 109.8186 | 30.7513 | Standard | 164.5714 | M
| 19.3047 | 10.2955 | 2.8829 | Small | 38.5714 |  | 154.4374 | 82.364 | 23.0635 | Small | 308.5714 | L
| 38.6094 | 20.591 | 5.7659 | Large |  |  | 308.8749 | 164.7279 | 46.127 | Large
Check manual for minimum door opening
Door Opening in Inches |  |  |  | USA
Gear | Low | Medium | High | Jockey | 5.76 | Gear | Low | Medium | High | Jockey | 46.08 | H
Door Opening in Inches | 1.0134 | 0.54045 | 0.15134 | Standard | 20.5714 | Door | 8.107 | 4.3236 | 1.2107 | Standard | 164.5714 | M
| 0.76003 | 0.40533 | 0.1135 | Small | 38.5714 |  | 6.0802 | 3.2427 | 0.90801 | Small | 308.5714 | L
| 1.5201 | 0.81067 | 0.227 | Large |  |  | 12.1604 | 6.4854 | 1.816 | Large
Check manual for minimum door opening
www.transpread.com transpread@transpread.com