## A
TRANSPREAD rate calculator USA |  |  |  |  | Double Reduction |  | 8
500 Feed Standard Box Ali. Gb005 |  |  |  | 607092 | Ratios | 8-1 Red | 10-1 Red
Enter Rate LB | Enter Width |  | Enter Density
30 | 80 |  | 49
Gear | Low | Medium | High | Jockey
Door Opening by Gauge Number | 48.049 | 25.6261 | 7.174 | Standard |  | Gear | Low | Medium | High | Jockey
| 36.0367 | 19.2196 | 5.3805 | Small | 10.752 | Door | 288.2939 | 153.7567 | 43.0439 | Standard | 86.016 | H
| 72.0735 | 38.4392 | 10.761 | Large | 38.4 |  | 216.2204 | 115.3176 | 32.2829 | Small | 307.2 | M
Check manual for minimum door opening |  |  |  |  | 72 |  | 432.4408 | 230.6351 | 64.5658 | Large | 576 | L
Door Opening in Inches |  |  |  | USA
Gear | Low | Medium | High | Jockey
Door Opening in Inches | 1.8917 | 1.0089 | 0.28244 | Standard |  | Gear | Low | Medium | High | Jockey
| 1.4188 | 0.75668 | 0.21183 | Small | 10.752 | Door | 11.3502 | 6.0534 | 1.6946 | Standard | 86.016 | H
| 2.8375 | 1.5134 | 0.42366 | Large | 38.4 |  | 8.5126 | 4.5401 | 1.271 | Small | 307.2 | M
Check manual for minimum door opening |  |  |  |  | 72 |  | 17.0252 | 9.0801 | 2.542 | Large | 576 | L
www.transpread.com transpread@transpread.com