## A
TRANSPREAD rate calculator USA |  |  |  |  | Double Reduction |  | 8
500 Feed Standard Box Ali. gb007 |  |  |  | 607092 | Ratios | 8-1 Red | 10-1 Red
Enter Rate LB | Enter Width |  | Enter Density
30 | 80 |  | 49
Gear | Low | Medium | High | Jockey |  | Gear | Low | Medium | High | Jockey
Door Opening by Gauge Number | 70.9657 | 28.8294 | 8.0749 | Standard | 12.096 | Door | 567.7254 | 230.6351 | 64.5992 | Standard | 96.768 | H
| 53.2243 | 21.622 | 6.0562 | Small | 43.2 |  | 425.794 | 172.9763 | 48.4494 | Small | 345.6 | M
| 106.4485 | 43.2441 | 12.1123 | Large | 106.3385 |  | 851.5881 | 345.9527 | 96.8988 | Large | 850.7077 | L
Check manual for minimum door opening
Door Opening in Inches |  |  |  | USA
Gear | Low | Medium | High | Jockey |  | Gear | Low | Medium | High | Jockey
Door Opening in Inches | 2.7939 | 1.135 | 0.31791 | Standard | 12.096 | Door | 22.3514 | 9.0801 | 2.5433 | Standard | 96.768 | H
| 2.0954 | 0.85126 | 0.23843 | Small | 43.2 |  | 16.7635 | 6.8101 | 1.9075 | Small | 345.6 | M
| 4.1909 | 1.7025 | 0.47686 | Large | 106.3385 |  | 33.5271 | 13.6202 | 3.8149 | Large | 850.7077 | L
Check manual for minimum door opening
www.transpread.com transpread@transpread.com