## A
TRANSPREAD rate calculator USA |  |  |  |  | Double Reduction |  | 8
730 Feed Standard Box Ali. gb003 |  |  |  | 607091 | Ratios | 8-1 Red | 10-1 Red
Enter Rate LB | Enter Width |  | Enter Density
30 | 80 |  | 49
Gear | Low | Medium | High | Jockey | 8.45 | Gear | Low | Medium | High | Jockey | 67.6 | H
Door Opening by Gauge Number | 25.2833 | 13.4841 | 3.7766 | Standard | 30.17 | Door | 202.2666 | 107.8731 | 30.2131 | Standard | 241.36 | M
| 18.9625 | 10.1131 | 2.8325 | Small | 56.57 |  | 151.7 | 80.9049 | 22.6598 | Small | 452.56 | L
| 37.925 | 20.2262 | 5.6649 | Large |  |  | 303.3999 | 161.8097 | 45.3196 | Large
Check manual for minimum door opening
Door Opening in Inches |  |  |  | USA
Gear | Low | Medium | High | Jockey | 8.45 | Gear | Low | Medium | High | Jockey | 67.6 | H
Door Opening in Inches | 0.99541 | 0.53087 | 0.14869 | Standard | 30.17 | Door | 7.9633 | 4.247 | 1.1895 | Standard | 241.36 | M
| 0.74655 | 0.39815 | 0.11151 | Small | 56.57 |  | 5.9724 | 3.1852 | 0.89212 | Small | 452.56 | L
| 1.4931 | 0.79631 | 0.22303 | Large |  |  | 11.9449 | 6.3705 | 1.7842 | Large
Check manual for minimum door opening
www.transpread.com transpread@transpread.com