## A
TRANSPREAD rate calculator USA |  |  |  |  | Double Reduction |  | 8
730 Feed Standard Box Ali. gb007 |  |  |  | 607092 | Ratios | 8-1 Red | 10-1 Red
Enter Rate LB | Enter Width |  | Enter Density
30 | 80 |  | 49
Gear | Low | Medium | High | Jockey |  | Gear | Low | Medium | High | Jockey
Door Opening by Gauge Number | 47.5275 | 19.3078 | 5.408 | Standard | 12.096 | Door | 380.2198 | 154.462 | 43.2637 | Standard | 96.768 | H
| 35.6456 | 14.4808 | 4.056 | Small | 43.2 |  | 285.1648 | 115.8465 | 32.4478 | Small | 345.6 | M
| 71.2912 | 28.9616 | 8.1119 | Large | 106.3385 |  | 570.3296 | 231.6931 | 64.8955 | Large | 850.7077 | L
Check manual for minimum door opening
Door Opening in Inches |  |  |  | USA
Gear | Low | Medium | High | Jockey |  | Gear | Low | Medium | High | Jockey
Door Opening in Inches | 1.8712 | 0.76015 | 0.21291 | Standard | 12.096 | Door | 14.9693 | 6.0812 | 1.7033 | Standard | 96.768 | H
| 1.4034 | 0.57011 | 0.15968 | Small | 43.2 |  | 11.227 | 4.5609 | 1.2775 | Small | 345.6 | M
| 2.8067 | 1.1402 | 0.31937 | Large | 106.3385 |  | 22.4539 | 9.1218 | 2.5549 | Large | 850.7077 | L
Check manual for minimum door opening
www.transpread.com transpread@transpread.com